## Sheet1
开陌流体过滤器订货技术数据表
需方单位名称; |  | 年 月 日
|  | 第 页 | 共 页
型 号
* 接管法兰公称压力及公称直径 |  | MPa | MM
* 压差表 |  | □记忆压差表 □无记忆压差表 □压力表（2个） □无需
* 连接口型式：螺纹连接型 |  | □内螺 □外螺 | □G □NPT
法兰连接型 |  | □RF □FM □M □FF □RJ □其他
承插焊连接型 |  | 接管尺寸 外径×壁厚
对焊连接型 |  | 接管尺寸 外径×壁厚
其他连接
*进出口类型：（只限筒型） |  | □直通 □垂直
*过滤精度 |  | (μm )或 (目数)
材质 | * 壳 体
滤 网
垫 片
螺柱/螺母
*连接面间距有无要求 |  | □无 □L= MM
位 号
设计压力（表）及设计温度 |  | MPa | ℃
设计参考 |  | □GB □API □JIS □DIN □其他
表面外观： |  | □涂漆 □防腐涂层
介质 | * 名 称
| *最高工作压力(绝）、最高（低）工作温度 | MPa | ℃
| 密度、粘度 | kg/㎥ | MPa.s
允许最大压力降 |  | m液柱
管道级别
数 量（台）
备注：
表注：1、打*号为必填
2、备注栏内说明结构型式的特殊要求，如：夹套、加长型、如连接法兰是否要求配对供应等。